## Feuil1
Force et accélération pour les conditions maximales
Pente (°) | Pente (%) | Vitesse (km/h) | Vitesse (m/s) | Temps d'acceleration (s) | Force G12 (N) | Distance à Tv max (m) | Force Ft (N) | Accel. (m/s²) | Couple bogie (N.m) | Couple moteurs (N.m)
30 | 57.74 | 20 | 5.5556 | 1 | 1050 | 2.7778 | 1189.6033 | 5.5556 | 71.3762
30 | 57.74 | 20 | 5.5556 | 1.2 | 1050 | 3.3333 | 1092.3811 | 4.6296 | 65.5429
30 | 57.74 | 20 | 5.5556 | 1.4 | 1050 | 3.8889 | 1022.9367 | 3.9683 | 61.3762
30 | 57.74 | 20 | 5.5556 | 1.6 | 1050 | 4.4444 | 970.8533 | 3.4722 | 58.2512
30 | 57.74 | 20 | 5.5556 | 1.8 | 1050 | 5 | 930.3441 | 3.0864 | 55.8206
30 | 57.74 | 20 | 5.5556 | 2 | 1050 | 5.5556 | 897.9367 | 2.7778 | 53.8762
30 | 57.74 | 20 | 5.5556 | 2.2 | 1050 | 6.1111 | 871.4215 | 2.5253 | 52.2853
30 | 57.74 | 20 | 5.5556 | 2.4 | 1050 | 6.6667 | 849.3256 | 2.3148 | 50.9595
30 | 57.74 | 20 | 5.5556 | 2.6 | 1050 | 7.2222 | 830.629 | 2.1368 | 49.8377
30 | 57.74 | 20 | 5.5556 | 2.8 | 1050 | 7.7778 | 814.6033 | 1.9841 | 48.8762
30 | 57.74 | 20 | 5.5556 | 3 | 1050 | 8.3333 | 800.7144 | 1.8519 | 48.0429
30 | 57.74 | 20 | 5.5556 | 3.2 | 1050 | 8.8889 | 788.5617 | 1.7361 | 47.3137
30 | 57.74 | 20 | 5.5556 | 3.4 | 1050 | 9.4444 | 777.8386 | 1.634 | 46.6703
30 | 57.74 | 20 | 5.5556 | 3.6 | 1050 | 10 | 768.307 | 1.5432 | 46.0984
30 | 57.74 | 20 | 5.5556 | 3.8 | 1050 | 10.5556 | 759.7788 | 1.462 | 45.5867
30 | 57.74 | 20 | 5.5556 | 4 | 1050 | 11.1111 | 752.1033 | 1.3889 | 45.1262
30 | 57.74 | 20 | 5.5556 | 4.2 | 1050 | 11.6667 | 745.1589 | 1.3228 | 44.7095
30 | 57.74 | 20 | 5.5556 | 4.4 | 1050 | 12.2222 | 738.8458 | 1.2626 | 44.3307
30 | 57.74 | 20 | 5.5556 | 4.6 | 1050 | 12.7778 | 733.0816 | 1.2077 | 43.9849
30 | 57.74 | 20 | 5.5556 | 4.8 | 1050 | 13.3333 | 727.7978 | 1.1574 | 43.6679
30 | 57.74 | 20 | 5.5556 | 5 | 1050 | 13.8889 | 722.9367 | 1.1111 | 43.3762
30 | 57.74 | 20 | 5.5556 | 5.2 | 1050 | 14.4444 | 718.4495 | 1.0684 | 43.107
30 | 57.74 | 20 | 5.5556 | 5.4 | 1050 | 15 | 714.2947 | 1.0288 | 42.8577
30 | 57.74 | 20 | 5.5556 | 5.6 | 1050 | 15.5556 | 710.4367 | 0.99206 | 42.6262
30 | 57.74 | 20 | 5.5556 | 5.8 | 1050 | 16.1111 | 706.8447 | 0.95785 | 42.4107
30 | 57.74 | 20 | 5.5556 | 6 | 1050 | 16.6667 | 703.4922 | 0.92593 | 42.2095
30 | 57.74 | 20 | 5.5556 | 6.2 | 1050 | 17.2222 | 700.356 | 0.89606 | 42.0214
30 | 57.74 | 20 | 5.5556 | 6.4 | 1050 | 17.7778 | 697.4158 | 0.86806 | 41.8449
30 | 57.74 | 20 | 5.5556 | 6.6 | 1050 | 18.3333 | 694.6538 | 0.84175 | 41.6792
30 | 57.74 | 20 | 5.5556 | 6.8 | 1050 | 18.8889 | 692.0543 | 0.81699 | 41.5233
30 | 57.74 | 20 | 5.5556 | 7 | 1050 | 19.4444 | 689.6033 | 0.79365 | 41.3762
30 | 57.74 | 20 | 5.5556 | 7.2 | 1050 | 20 | 687.2885 | 0.7716 | 41.2373
30 | 57.74 | 20 | 5.5556 | 7.4 | 1050 | 20.5556 | 685.0988 | 0.75075 | 41.1059
30 | 57.74 | 20 | 5.5556 | 7.6 | 1050 | 21.1111 | 683.0244 | 0.73099 | 40.9815
30 | 57.74 | 20 | 5.5556 | 7.8 | 1050 | 21.6667 | 681.0563 | 0.71225 | 40.8634
30 | 57.74 | 20 | 5.5556 | 8 | 1050 | 22.2222 | 679.1867 | 0.69444 | 40.7512
30 | 57.74 | 20 | 5.5556 | 8.2 | 1050 | 22.7778 | 677.4082 | 0.67751 | 40.6445
30 | 57.74 | 20 | 5.5556 | 8.4 | 1050 | 23.3333 | 675.7144 | 0.66138 | 40.5429
30 | 57.74 | 20 | 5.5556 | 8.6 | 1050 | 23.8889 | 674.0995 | 0.64599 | 40.446
30 | 57.74 | 20 | 5.5556 | 8.8 | 1050 | 24.4444 | 672.5579 | 0.63131 | 40.3535
30 | 57.74 | 20 | 5.5556 | 9 | 1050 | 25 | 671.0848 | 0.61728 | 40.2651
30 | 57.74 | 20 | 5.5556 | 9.2 | 1050 | 25.5556 | 669.6758 | 0.60386 | 40.1805
30 | 57.74 | 20 | 5.5556 | 9.4 | 1050 | 26.1111 | 668.3267 | 0.59102 | 40.0996
30 | 57.74 | 20 | 5.5556 | 9.6 | 1050 | 26.6667 | 667.0339 | 0.5787 | 40.022
30 | 57.74 | 20 | 5.5556 | 9.8 | 1050 | 27.2222 | 665.7938 | 0.56689 | 39.9476
30 | 57.74 | 20 | 5.5556 | 10 | 1050 | 27.7778 | 664.6033 | 0.55556 | 39.8762
30 | 57.74 | 20 | 5.5556 | 10.2 | 1050 | 28.3333 | 663.4595 | 0.54466 | 39.8076
30 | 57.74 | 20 | 5.5556 | 10.4 | 1050 | 28.8889 | 662.3597 | 0.53419 | 39.7416
30 | 57.74 | 20 | 5.5556 | 10.6 | 1050 | 29.4444 | 661.3014 | 0.52411 | 39.6781
30 | 57.74 | 20 | 5.5556 | 10.8 | 1050 | 30 | 660.2823 | 0.5144 | 39.6169
30 | 57.74 | 20 | 5.5556 | 11 | 1050 | 30.5556 | 659.3003 | 0.50505 | 39.558
30 | 57.74 | 20 | 5.5556 | 11.2 | 1050 | 31.1111 | 658.3533 | 0.49603 | 39.5012
30 | 57.74 | 20 | 5.5556 | 11.4 | 1050 | 31.6667 | 657.4396 | 0.48733 | 39.4464
30 | 57.74 | 20 | 5.5556 | 11.6 | 1050 | 32.2222 | 656.5574 | 0.47893 | 39.3934
30 | 57.74 | 20 | 5.5556 | 11.8 | 1050 | 32.7778 | 655.705 | 0.47081 | 39.3423
30 | 57.74 | 20 | 5.5556 | 12 | 1050 | 33.3333 | 654.8811 | 0.46296 | 39.2929
30 | 57.74 | 20 | 5.5556 | 12.2 | 1050 | 33.8889 | 654.0842 | 0.45537 | 39.2451
30 | 57.74 | 20 | 5.5556 | 12.4 | 1050 | 34.4444 | 653.313 | 0.44803 | 39.1988
30 | 57.74 | 20 | 5.5556 | 12.6 | 1050 | 35 | 652.5663 | 0.44092 | 39.154
30 | 57.74 | 20 | 5.5556 | 12.8 | 1050 | 35.5556 | 651.8429 | 0.43403 | 39.1106
30 | 57.74 | 20 | 5.5556 | 13 | 1050 | 36.1111 | 651.1418 | 0.42735 | 39.0685
30 | 57.74 | 20 | 5.5556 | 13.2 | 1050 | 36.6667 | 650.4619 | 0.42088 | 39.0277
* Imposé par le cahier des charges |  |  |  | 3981 W > puissance motoréducteur |  | =(A0*t)/2 | \/ | =Vmax/t
=m(a+g*%pente)
Vitesses de rotation
Rayon m | Vitesse linéaire (m/s) |  | Vitesse de la bogie (rad/s) |  | // (tr/min) | Vitesse du moteur (rad/s) |  | // (tr/min) | Rapport de réduc. | Alimentation
0.06 | 5.5556 |  | 92.5926 |  | 884.1941
0.06 | 5.5556 |  | 92.5926 |  | 884.1941
0.06 | 5.5556 |  | 92.5926 |  | 884.1941
0.06 | 5.5556 |  | 92.5926 |  | 884.1941
0.06 | 5.5556 |  | 92.5926 |  | 884.1941
0.06 | 5.5556 |  | 92.5926 |  | 884.1941
0.06 | 5.5556 |  | 92.5926 |  | 884.1941
0.06 | 5.5556 |  | 92.5926 |  | 884.1941
0.06 | 5.5556 |  | 92.5926 |  | 884.1941
0.06 | 5.5556 |  | 92.5926 |  | 884.1941
0.06 | 5.5556 |  | 92.5926 |  | 884.1941
0.06 | 5.5556 |  | 92.5926 |  | 884.1941
0.06 | 5.5556 |  | 92.5926 |  | 884.1941
0.06 | 5.5556 |  | 92.5926 |  | 884.1941
0.06 | 5.5556 |  | 92.5926 |  | 884.1941
0.06 | 5.5556 |  | 92.5926 |  | 884.1941
0.06 | 5.5556 |  | 92.5926 |  | 884.1941
0.06 | 5.5556 |  | 92.5926 |  | 884.1941
0.06 | 5.5556 |  | 92.5926 |  | 884.1941
0.06 | 5.5556 |  | 92.5926 |  | 884.1941
0.06 | 5.5556 |  | 92.5926 |  | 884.1941
0.06 | 5.5556 |  | 92.5926 |  | 884.1941
0.06 | 5.5556 |  | 92.5926 |  | 884.1941
0.06 | 5.5556 |  | 92.5926 |  | 884.1941
0.06 | 5.5556 |  | 92.5926 |  | 884.1941
0.06 | 5.5556 |  | 92.5926 |  | 884.1941
0.06 | 5.5556 |  | 92.5926 |  | 884.1941
0.06 | 5.5556 |  | 92.5926 |  | 884.1941
0.06 | 5.5556 |  | 92.5926 |  | 884.1941
0.06 | 5.5556 |  | 92.5926 |  | 884.1941
0.06 | 5.5556 |  | 92.5926 |  | 884.1941
0.06 | 5.5556 |  | 92.5926 |  | 884.1941
0.06 | 5.5556 |  | 92.5926 |  | 884.1941
0.06 | 5.5556 |  | 92.5926 |  | 884.1941
0.06 | 5.5556 |  | 92.5926 |  | 884.1941